## project_info
Campo | Valor | Prioridad
project_name | PSFV.Colorado | Prioritario
installed_capacity_dc_kw | 20898 | Prioritario
installed_capacity_ac_kw | 17600 | Prioritario
design_voltage_dc | 1500 | Prioritario
design_voltage_ac_volt | 600 | Prioritario
design_voltage_mv_volt | 34500 | Prioritario
inverter_brand | Sungrow | Prioritario
inverter_model | SG8800UD-MV | Prioritario
number_of_inverters | 2 | Prioritario
inverter_station_model | Central MV Type A | Prioritario
panel_brand | Trina Solar | Prioritario
panel_model | TSM-720NEG21C.20 | Prioritario
number_of_panels | 29087 | Prioritario
number_of_panels_per_string | 29 | Prioritario
location | Guanacaste, Costa Rica | No prioritario
latitude | 10.25 | No prioritario
longitude | -85.06 | No prioritario
execution_year | 2025 | No prioritario
notes | Proyecto 09.ColoradoC.R. | No prioritario

## dc_string_circuits
string_id | length_pos_m | length_neg_m | cn1_id | inverter_id
str-01-01-CN1-01-01 | 88.83 | 51.05 | CN1-01 | INV-1
str-01-01-CN1-01-02 | 81.68 | 43.9 | CN1-01 | INV-1
str-01-01-CN1-01-03 | 88.83 | 51.05 | CN1-01 | INV-1
str-01-01-CN1-01-04 | 50.28 | 18.72 | CN1-01 | INV-1
str-01-01-CN1-01-05 | 43.13 | 11.58 | CN1-01 | INV-1
str-01-01-CN1-01-06 | 50.28 | 18.72 | CN1-01 | INV-1
str-01-01-CN1-01-07 | 18.72 | 50.28 | CN1-01 | INV-1
str-01-01-CN1-01-08 | 10.85 | 42.4 | CN1-01 | INV-1
str-01-01-CN1-01-09 | 18.72 | 50.28 | CN1-01 | INV-1
str-01-01-CN1-01-10 | 51.05 | 88.83 | CN1-01 | INV-1
str-01-01-CN1-01-11 | 43.17 | 80.953 | CN1-01 | INV-1
str-01-01-CN1-01-12 | 51.04 | 88.83 | CN1-01 | INV-1
str-01-01-CN1-02-01 | 88.83 | 51.05 | CN1-02 | INV-1
str-01-01-CN1-02-02 | 81.68 | 43.9 | CN1-02 | INV-1
str-01-01-CN1-02-03 | 88.83 | 51.05 | CN1-02 | INV-1
str-01-01-CN1-02-04 | 50.28 | 18.72 | CN1-02 | INV-1
str-01-01-CN1-02-05 | 43.13 | 11.58 | CN1-02 | INV-1
str-01-01-CN1-02-06 | 50.28 | 18.72 | CN1-02 | INV-1
str-01-01-CN1-02-07 | 18.72 | 50.28 | CN1-02 | INV-1
str-01-01-CN1-02-08 | 10.85 | 42.4 | CN1-02 | INV-1
str-01-01-CN1-02-09 | 18.72 | 50.28 | CN1-02 | INV-1
str-01-01-CN1-02-10 | 51.05 | 88.83 | CN1-02 | INV-1
str-01-01-CN1-02-11 | 43.17 | 80.953 | CN1-02 | INV-1
str-01-01-CN1-02-12 | 51.04 | 88.83 | CN1-02 | INV-1
str-01-01-CN1-03-01 | 88.83 | 51.05 | CN1-03 | INV-1
str-01-01-CN1-03-02 | 81.68 | 43.9 | CN1-03 | INV-1
str-01-01-CN1-03-03 | 88.83 | 51.05 | CN1-03 | INV-1
str-01-01-CN1-03-04 | 50.28 | 18.72 | CN1-03 | INV-1
str-01-01-CN1-03-05 | 43.13 | 11.58 | CN1-03 | INV-1
str-01-01-CN1-03-06 | 50.28 | 18.72 | CN1-03 | INV-1
str-01-01-CN1-03-07 | 18.72 | 50.28 | CN1-03 | INV-1
str-01-01-CN1-03-08 | 10.85 | 42.4 | CN1-03 | INV-1
str-01-01-CN1-03-09 | 18.72 | 50.28 | CN1-03 | INV-1
str-01-01-CN1-03-10 | 51.05 | 88.83 | CN1-03 | INV-1
str-01-01-CN1-03-11 | 43.17 | 80.953 | CN1-03 | INV-1
str-01-01-CN1-03-12 | 51.04 | 88.83 | CN1-03 | INV-1
str-01-01-CN1-04-01 | 88.83 | 51.05 | CN1-04 | INV-1
str-01-01-CN1-04-02 | 81.68 | 43.9 | CN1-04 | INV-1
str-01-01-CN1-04-03 | 88.83 | 51.05 | CN1-04 | INV-1
str-01-01-CN1-04-04 | 50.28 | 18.72 | CN1-04 | INV-1
str-01-01-CN1-04-05 | 43.13 | 11.58 | CN1-04 | INV-1
str-01-01-CN1-04-06 | 50.28 | 18.72 | CN1-04 | INV-1
str-01-01-CN1-04-07 | 18.72 | 50.28 | CN1-04 | INV-1
str-01-01-CN1-04-08 | 10.85 | 42.4 | CN1-04 | INV-1
str-01-01-CN1-04-09 | 18.72 | 50.28 | CN1-04 | INV-1
str-01-01-CN1-04-10 | 51.05 | 88.83 | CN1-04 | INV-1
str-01-01-CN1-04-11 | 43.17 | 80.953 | CN1-04 | INV-1
str-01-01-CN1-04-12 | 51.04 | 88.83 | CN1-04 | INV-1
str-01-01-CN1-05-01 | 88.83 | 51.05 | CN1-05 | INV-1
str-01-01-CN1-05-02 | 81.68 | 43.9 | CN1-05 | INV-1
str-01-01-CN1-05-03 | 88.83 | 51.05 | CN1-05 | INV-1
str-01-01-CN1-05-04 | 50.28 | 18.72 | CN1-05 | INV-1
str-01-01-CN1-05-05 | 43.13 | 11.58 | CN1-05 | INV-1
str-01-01-CN1-05-06 | 50.28 | 18.72 | CN1-05 | INV-1
str-01-01-CN1-05-07 | 18.72 | 50.28 | CN1-05 | INV-1
str-01-01-CN1-05-08 | 10.85 | 42.4 | CN1-05 | INV-1
str-01-01-CN1-05-09 | 18.72 | 50.28 | CN1-05 | INV-1
str-01-01-CN1-05-10 | 51.05 | 88.83 | CN1-05 | INV-1
str-01-01-CN1-05-11 | 43.17 | 80.953 | CN1-05 | INV-1
str-01-01-CN1-05-12 | 51.04 | 88.83 | CN1-05 | INV-1
str-01-02-CN1-06-01 | 88.83 | 51.05 | CN1-06 | INV-1
str-01-02-CN1-06-02 | 81.68 | 43.9 | CN1-06 | INV-1
str-01-02-CN1-06-03 | 88.83 | 51.05 | CN1-06 | INV-1
str-01-02-CN1-06-04 | 50.28 | 18.72 | CN1-06 | INV-1
str-01-02-CN1-06-05 | 43.13 | 11.58 | CN1-06 | INV-1
str-01-02-CN1-06-06 | 50.28 | 18.72 | CN1-06 | INV-1
str-01-02-CN1-06-07 | 18.72 | 50.28 | CN1-06 | INV-1
str-01-02-CN1-06-08 | 10.85 | 42.4 | CN1-06 | INV-1
str-01-02-CN1-06-09 | 18.72 | 50.28 | CN1-06 | INV-1
str-01-02-CN1-06-10 | 51.05 | 88.83 | CN1-06 | INV-1
str-01-02-CN1-06-11 | 43.17 | 80.953 | CN1-06 | INV-1
str-01-02-CN1-06-12 | 51.04 | 88.83 | CN1-06 | INV-1
str-01-02-CN1-07-01 | 88.83 | 51.05 | CN1-07 | INV-1
str-01-02-CN1-07-02 | 81.68 | 43.9 | CN1-07 | INV-1
str-01-02-CN1-07-03 | 88.83 | 51.05 | CN1-07 | INV-1
str-01-02-CN1-07-04 | 50.28 | 18.72 | CN1-07 | INV-1
str-01-02-CN1-07-05 | 43.13 | 11.58 | CN1-07 | INV-1
str-01-02-CN1-07-06 | 50.28 | 18.72 | CN1-07 | INV-1
str-01-02-CN1-07-07 | 18.72 | 50.28 | CN1-07 | INV-1
str-01-02-CN1-07-08 | 10.85 | 42.4 | CN1-07 | INV-1
str-01-02-CN1-07-09 | 18.72 | 50.28 | CN1-07 | INV-1
str-01-02-CN1-07-10 | 51.05 | 88.83 | CN1-07 | INV-1
str-01-02-CN1-07-11 | 43.17 | 80.953 | CN1-07 | INV-1
str-01-02-CN1-07-12 | 51.04 | 88.83 | CN1-07 | INV-1
str-01-02-CN1-08-01 | 88.83 | 51.05 | CN1-08 | INV-1
str-01-02-CN1-08-02 | 81.68 | 43.9 | CN1-08 | INV-1
str-01-02-CN1-08-03 | 88.83 | 51.05 | CN1-08 | INV-1
str-01-02-CN1-08-04 | 50.28 | 18.72 | CN1-08 | INV-1
str-01-02-CN1-08-05 | 43.13 | 11.58 | CN1-08 | INV-1
str-01-02-CN1-08-06 | 50.28 | 18.72 | CN1-08 | INV-1
str-01-02-CN1-08-07 | 18.72 | 50.28 | CN1-08 | INV-1
str-01-02-CN1-08-08 | 10.85 | 42.4 | CN1-08 | INV-1
str-01-02-CN1-08-09 | 18.72 | 50.28 | CN1-08 | INV-1
str-01-02-CN1-08-10 | 51.05 | 88.83 | CN1-08 | INV-1
str-01-02-CN1-08-11 | 43.17 | 80.953 | CN1-08 | INV-1
str-01-02-CN1-08-12 | 51.04 | 88.83 | CN1-08 | INV-1
str-01-02-CN1-09-01 | 88.83 | 51.05 | CN1-09 | INV-1
str-01-02-CN1-09-02 | 81.68 | 43.9 | CN1-09 | INV-1
str-01-02-CN1-09-03 | 88.83 | 51.05 | CN1-09 | INV-1
str-01-02-CN1-09-04 | 50.28 | 18.72 | CN1-09 | INV-1
str-01-02-CN1-09-05 | 43.13 | 11.58 | CN1-09 | INV-1
str-01-02-CN1-09-06 | 50.28 | 18.72 | CN1-09 | INV-1
str-01-02-CN1-09-07 | 18.72 | 50.28 | CN1-09 | INV-1
str-01-02-CN1-09-08 | 10.85 | 42.4 | CN1-09 | INV-1
str-01-02-CN1-09-09 | 18.72 | 50.28 | CN1-09 | INV-1
str-01-02-CN1-09-10 | 51.05 | 88.83 | CN1-09 | INV-1
str-01-02-CN1-09-11 | 43.17 | 80.953 | CN1-09 | INV-1
str-01-02-CN1-09-12 | 51.04 | 88.83 | CN1-09 | INV-1
str-01-02-CN1-10-01 | 88.83 | 51.05 | CN1-10 | INV-1
str-01-02-CN1-10-02 | 81.68 | 43.9 | CN1-10 | INV-1
str-01-02-CN1-10-03 | 88.83 | 51.05 | CN1-10 | INV-1
str-01-02-CN1-10-04 | 50.28 | 18.72 | CN1-10 | INV-1
str-01-02-CN1-10-05 | 43.13 | 11.58 | CN1-10 | INV-1
str-01-02-CN1-10-06 | 50.28 | 18.72 | CN1-10 | INV-1
str-01-02-CN1-10-07 | 18.72 | 50.28 | CN1-10 | INV-1
str-01-02-CN1-10-08 | 10.85 | 42.4 | CN1-10 | INV-1
str-01-02-CN1-10-09 | 18.72 | 50.28 | CN1-10 | INV-1
str-01-02-CN1-10-10 | 51.05 | 88.83 | CN1-10 | INV-1
str-01-02-CN1-10-11 | 43.17 | 80.953 | CN1-10 | INV-1
str-01-02-CN1-10-12 | 51.04 | 88.83 | CN1-10 | INV-1
str-01-03-CN1-11-01 | 88.83 | 51.05 | CN1-11 | INV-1
str-01-03-CN1-11-02 | 81.68 | 43.9 | CN1-11 | INV-1
str-01-03-CN1-11-03 | 88.83 | 51.05 | CN1-11 | INV-1
str-01-03-CN1-11-04 | 50.28 | 18.72 | CN1-11 | INV-1
str-01-03-CN1-11-05 | 43.13 | 11.58 | CN1-11 | INV-1
str-01-03-CN1-11-06 | 50.28 | 18.72 | CN1-11 | INV-1
str-01-03-CN1-11-07 | 18.72 | 50.28 | CN1-11 | INV-1
str-01-03-CN1-11-08 | 10.85 | 42.4 | CN1-11 | INV-1
str-01-03-CN1-11-09 | 18.72 | 50.28 | CN1-11 | INV-1
str-01-03-CN1-11-10 | 51.05 | 88.83 | CN1-11 | INV-1
str-01-03-CN1-11-11 | 43.17 | 80.953 | CN1-11 | INV-1
str-01-03-CN1-11-12 | 51.04 | 88.83 | CN1-11 | INV-1
str-01-03-CN1-12-01 | 88.83 | 51.05 | CN1-12 | INV-1
str-01-03-CN1-12-02 | 81.68 | 43.9 | CN1-12 | INV-1
str-01-03-CN1-12-03 | 88.83 | 51.05 | CN1-12 | INV-1
str-01-03-CN1-12-04 | 50.28 | 18.72 | CN1-12 | INV-1
str-01-03-CN1-12-05 | 43.13 | 11.58 | CN1-12 | INV-1
str-01-03-CN1-12-06 | 50.28 | 18.72 | CN1-12 | INV-1
str-01-03-CN1-12-07 | 18.72 | 50.28 | CN1-12 | INV-1
str-01-03-CN1-12-08 | 10.85 | 42.4 | CN1-12 | INV-1
str-01-03-CN1-12-09 | 18.72 | 50.28 | CN1-12 | INV-1
str-01-03-CN1-12-10 | 51.05 | 88.83 | CN1-12 | INV-1
str-01-03-CN1-12-11 | 43.17 | 80.953 | CN1-12 | INV-1
str-01-03-CN1-12-12 | 51.04 | 88.83 | CN1-12 | INV-1
str-01-03-CN1-13-01 | 88.83 | 51.05 | CN1-13 | INV-1
str-01-03-CN1-13-02 | 81.68 | 43.9 | CN1-13 | INV-1
str-01-03-CN1-13-03 | 88.83 | 51.05 | CN1-13 | INV-1
str-01-03-CN1-13-04 | 50.28 | 18.72 | CN1-13 | INV-1
str-01-03-CN1-13-05 | 43.13 | 11.58 | CN1-13 | INV-1
str-01-03-CN1-13-06 | 50.28 | 18.72 | CN1-13 | INV-1
str-01-03-CN1-13-07 | 18.72 | 50.28 | CN1-13 | INV-1
str-01-03-CN1-13-08 | 10.85 | 42.4 | CN1-13 | INV-1
str-01-03-CN1-13-09 | 18.72 | 50.28 | CN1-13 | INV-1
str-01-03-CN1-13-10 | 51.05 | 88.83 | CN1-13 | INV-1
str-01-03-CN1-13-11 | 43.17 | 80.953 | CN1-13 | INV-1
str-01-03-CN1-13-12 | 51.04 | 88.83 | CN1-13 | INV-1
str-01-03-CN1-14-01 | 88.83 | 51.05 | CN1-14 | INV-1
str-01-03-CN1-14-02 | 81.68 | 43.9 | CN1-14 | INV-1
str-01-03-CN1-14-03 | 88.83 | 51.05 | CN1-14 | INV-1
str-01-03-CN1-14-04 | 50.28 | 18.72 | CN1-14 | INV-1
str-01-03-CN1-14-05 | 43.13 | 11.58 | CN1-14 | INV-1
str-01-03-CN1-14-06 | 50.28 | 18.72 | CN1-14 | INV-1
str-01-03-CN1-14-07 | 18.72 | 50.28 | CN1-14 | INV-1
str-01-03-CN1-14-08 | 10.85 | 42.4 | CN1-14 | INV-1
str-01-03-CN1-14-09 | 18.72 | 50.28 | CN1-14 | INV-1
str-01-03-CN1-14-10 | 51.05 | 88.83 | CN1-14 | INV-1
str-01-03-CN1-14-11 | 43.17 | 80.953 | CN1-14 | INV-1
str-01-03-CN1-14-12 | 51.04 | 88.83 | CN1-14 | INV-1
str-01-03-CN1-15-01 | 88.83 | 51.05 | CN1-15 | INV-1
str-01-03-CN1-15-02 | 81.68 | 43.9 | CN1-15 | INV-1
str-01-03-CN1-15-03 | 88.83 | 51.05 | CN1-15 | INV-1
str-01-03-CN1-15-04 | 50.28 | 18.72 | CN1-15 | INV-1
str-01-03-CN1-15-05 | 43.13 | 11.58 | CN1-15 | INV-1
str-01-03-CN1-15-06 | 50.28 | 18.72 | CN1-15 | INV-1
str-01-03-CN1-15-07 | 18.72 | 50.28 | CN1-15 | INV-1
str-01-03-CN1-15-08 | 10.85 | 42.4 | CN1-15 | INV-1
str-01-03-CN1-15-09 | 18.72 | 50.28 | CN1-15 | INV-1
str-01-03-CN1-15-10 | 51.05 | 88.83 | CN1-15 | INV-1
str-01-03-CN1-15-11 | 43.17 | 80.953 | CN1-15 | INV-1
str-01-03-CN1-15-12 | 51.04 | 88.83 | CN1-15 | INV-1
str-01-04-CN1-16-01 | 29.61 | 64.56 | CN1-16 | INV-1
str-01-04-CN1-16-02 | 22.46 | 57.41 | CN1-16 | INV-1
str-01-04-CN1-16-03 | 15.32 | 50.27 | CN1-16 | INV-1
str-01-04-CN1-16-04 | 7.47 | 42.42 | CN1-16 | INV-1
str-01-04-CN1-16-05 | 65.33 | 103.11 | CN1-16 | INV-1
str-01-04-CN1-16-06 | 58.18 | 95.97 | CN1-16 | INV-1
str-01-04-CN1-16-07 | 51.03 | 88.82 | CN1-16 | INV-1
str-01-04-CN1-16-08 | 43.17 | 80.96 | CN1-16 | INV-1
str-01-04-CN1-16-09 | 103.88 | 141.67 | CN1-16 | INV-1
str-01-04-CN1-16-10 | 96.73 | 134.52 | CN1-16 | INV-1
str-01-04-CN1-16-11 | 90.59 | 127.37 | CN1-16 | INV-1
str-01-04-CN1-16-12 | 81.72 | 119.52 | CN1-16 | INV-1
str-01-04-CN1-17-01 | 29.61 | 64.56 | CN1-17 | INV-1
str-01-04-CN1-17-02 | 22.46 | 57.41 | CN1-17 | INV-1
str-01-04-CN1-17-03 | 15.32 | 50.27 | CN1-17 | INV-1
str-01-04-CN1-17-04 | 7.47 | 42.42 | CN1-17 | INV-1
str-01-04-CN1-17-05 | 65.33 | 103.11 | CN1-17 | INV-1
str-01-04-CN1-17-06 | 58.18 | 95.97 | CN1-17 | INV-1
str-01-04-CN1-17-07 | 51.03 | 88.82 | CN1-17 | INV-1
str-01-04-CN1-17-08 | 43.17 | 80.96 | CN1-17 | INV-1
str-01-04-CN1-17-09 | 103.88 | 141.67 | CN1-17 | INV-1
str-01-04-CN1-17-10 | 96.73 | 134.52 | CN1-17 | INV-1
str-01-04-CN1-17-11 | 90.59 | 127.37 | CN1-17 | INV-1
str-01-04-CN1-17-12 | 81.72 | 119.52 | CN1-17 | INV-1
str-01-04-CN1-18-01 | 29.61 | 64.56 | CN1-18 | INV-1
str-01-04-CN1-18-02 | 22.46 | 57.41 | CN1-18 | INV-1
str-01-04-CN1-18-03 | 15.32 | 50.27 | CN1-18 | INV-1
str-01-04-CN1-18-04 | 7.47 | 42.42 | CN1-18 | INV-1
str-01-04-CN1-18-05 | 65.33 | 103.11 | CN1-18 | INV-1
str-01-04-CN1-18-06 | 58.18 | 95.97 | CN1-18 | INV-1
str-01-04-CN1-18-07 | 51.03 | 88.82 | CN1-18 | INV-1
str-01-04-CN1-18-08 | 43.17 | 80.96 | CN1-18 | INV-1
str-01-04-CN1-18-09 | 103.88 | 141.67 | CN1-18 | INV-1
str-01-04-CN1-18-10 | 96.73 | 134.52 | CN1-18 | INV-1
str-01-04-CN1-18-11 | 90.59 | 127.37 | CN1-18 | INV-1
str-01-04-CN1-18-12 | 81.72 | 119.52 | CN1-18 | INV-1
str-01-04-CN1-19-01 | 29.61 | 64.56 | CN1-19 | INV-1
str-01-04-CN1-19-02 | 22.46 | 57.41 | CN1-19 | INV-1
str-01-04-CN1-19-03 | 15.32 | 50.27 | CN1-19 | INV-1
str-01-04-CN1-19-04 | 7.47 | 42.42 | CN1-19 | INV-1
str-01-04-CN1-19-05 | 65.33 | 103.11 | CN1-19 | INV-1
str-01-04-CN1-19-06 | 58.18 | 95.97 | CN1-19 | INV-1
str-01-04-CN1-19-07 | 51.03 | 88.82 | CN1-19 | INV-1
str-01-04-CN1-19-08 | 43.17 | 80.96 | CN1-19 | INV-1
str-01-04-CN1-19-09 | 103.88 | 141.67 | CN1-19 | INV-1
str-01-04-CN1-19-10 | 96.73 | 134.52 | CN1-19 | INV-1
str-01-04-CN1-19-11 | 90.59 | 127.37 | CN1-19 | INV-1
str-01-04-CN1-19-12 | 81.72 | 119.52 | CN1-19 | INV-1
str-01-04-CN1-20-01 | 29.61 | 64.56 | CN1-20 | INV-1
str-01-04-CN1-20-02 | 22.46 | 57.41 | CN1-20 | INV-1
str-01-04-CN1-20-03 | 15.32 | 50.27 | CN1-20 | INV-1
str-01-04-CN1-20-04 | 7.47 | 42.42 | CN1-20 | INV-1
str-01-04-CN1-20-05 | 65.33 | 103.11 | CN1-20 | INV-1
str-01-04-CN1-20-06 | 58.18 | 95.97 | CN1-20 | INV-1
str-01-04-CN1-20-07 | 51.03 | 88.82 | CN1-20 | INV-1
str-01-04-CN1-20-08 | 43.17 | 80.96 | CN1-20 | INV-1
str-01-04-CN1-20-09 | 103.88 | 141.67 | CN1-20 | INV-1
str-01-04-CN1-20-10 | 96.73 | 134.52 | CN1-20 | INV-1
str-01-04-CN1-20-11 | 90.59 | 127.37 | CN1-20 | INV-1
str-01-04-CN1-20-12 | 81.72 | 119.52 | CN1-20 | INV-1
str-01-05-CN1-21-01 | 29.61 | 64.56 | CN1-21 | INV-1
str-01-05-CN1-21-02 | 22.46 | 57.41 | CN1-21 | INV-1
str-01-05-CN1-21-03 | 15.32 | 50.27 | CN1-21 | INV-1
str-01-05-CN1-21-04 | 7.47 | 42.42 | CN1-21 | INV-1
str-01-05-CN1-21-05 | 65.33 | 103.11 | CN1-21 | INV-1
str-01-05-CN1-21-06 | 58.18 | 95.97 | CN1-21 | INV-1
str-01-05-CN1-21-07 | 51.03 | 88.82 | CN1-21 | INV-1
str-01-05-CN1-21-08 | 43.17 | 80.96 | CN1-21 | INV-1
str-01-05-CN1-21-09 | 103.88 | 141.67 | CN1-21 | INV-1
str-01-05-CN1-21-10 | 96.73 | 134.52 | CN1-21 | INV-1
str-01-05-CN1-21-11 | 90.59 | 127.37 | CN1-21 | INV-1
str-01-05-CN1-21-12 | 81.72 | 119.52 | CN1-21 | INV-1
str-01-05-CN1-22-01 | 29.61 | 64.56 | CN1-22 | INV-1
str-01-05-CN1-22-02 | 22.46 | 57.41 | CN1-22 | INV-1
str-01-05-CN1-22-03 | 15.32 | 50.27 | CN1-22 | INV-1
str-01-05-CN1-22-04 | 7.47 | 42.42 | CN1-22 | INV-1
str-01-05-CN1-22-05 | 65.33 | 103.11 | CN1-22 | INV-1
str-01-05-CN1-22-06 | 58.18 | 95.97 | CN1-22 | INV-1
str-01-05-CN1-22-07 | 51.03 | 88.82 | CN1-22 | INV-1
str-01-05-CN1-22-08 | 43.17 | 80.96 | CN1-22 | INV-1
str-01-05-CN1-22-09 | 103.88 | 141.67 | CN1-22 | INV-1
str-01-05-CN1-22-10 | 96.73 | 134.52 | CN1-22 | INV-1
str-01-05-CN1-22-11 | 90.59 | 127.37 | CN1-22 | INV-1
str-01-05-CN1-22-12 | 81.72 | 119.52 | CN1-22 | INV-1
str-01-05-CN1-23-01 | 29.61 | 64.56 | CN1-23 | INV-1
str-01-05-CN1-23-02 | 22.46 | 57.41 | CN1-23 | INV-1
str-01-05-CN1-23-03 | 15.32 | 50.27 | CN1-23 | INV-1
str-01-05-CN1-23-04 | 7.47 | 42.42 | CN1-23 | INV-1
str-01-05-CN1-23-05 | 65.33 | 103.11 | CN1-23 | INV-1
str-01-05-CN1-23-06 | 58.18 | 95.97 | CN1-23 | INV-1
str-01-05-CN1-23-07 | 51.03 | 88.82 | CN1-23 | INV-1
str-01-05-CN1-23-08 | 43.17 | 80.96 | CN1-23 | INV-1
str-01-05-CN1-23-09 | 103.88 | 141.67 | CN1-23 | INV-1
str-01-05-CN1-23-10 | 96.73 | 134.52 | CN1-23 | INV-1
str-01-05-CN1-23-11 | 90.59 | 127.37 | CN1-23 | INV-1
str-01-05-CN1-23-12 | 81.72 | 119.52 | CN1-23 | INV-1
str-01-05-CN1-24-01 | 29.61 | 64.56 | CN1-24 | INV-1
str-01-05-CN1-24-02 | 22.46 | 57.41 | CN1-24 | INV-1
str-01-05-CN1-24-03 | 15.32 | 50.27 | CN1-24 | INV-1
str-01-05-CN1-24-04 | 7.47 | 42.42 | CN1-24 | INV-1
str-01-05-CN1-24-05 | 65.33 | 103.11 | CN1-24 | INV-1
str-01-05-CN1-24-06 | 58.18 | 95.97 | CN1-24 | INV-1
str-01-05-CN1-24-07 | 51.03 | 88.82 | CN1-24 | INV-1
str-01-05-CN1-24-08 | 43.17 | 80.96 | CN1-24 | INV-1
str-01-05-CN1-24-09 | 103.88 | 141.67 | CN1-24 | INV-1
str-01-05-CN1-24-10 | 96.73 | 134.52 | CN1-24 | INV-1
str-01-05-CN1-24-11 | 90.59 | 127.37 | CN1-24 | INV-1
str-01-05-CN1-24-12 | 81.72 | 119.52 | CN1-24 | INV-1
str-01-05-CN1-25-01 | 29.61 | 64.56 | CN1-25 | INV-1
str-01-05-CN1-25-02 | 22.46 | 57.41 | CN1-25 | INV-1
str-01-05-CN1-25-03 | 15.32 | 50.27 | CN1-25 | INV-1
str-01-05-CN1-25-04 | 7.47 | 42.42 | CN1-25 | INV-1
str-01-05-CN1-25-05 | 65.33 | 103.11 | CN1-25 | INV-1
str-01-05-CN1-25-06 | 58.18 | 95.97 | CN1-25 | INV-1
str-01-05-CN1-25-07 | 51.03 | 88.82 | CN1-25 | INV-1
str-01-05-CN1-25-08 | 43.17 | 80.96 | CN1-25 | INV-1
str-01-05-CN1-25-09 | 103.88 | 141.67 | CN1-25 | INV-1
str-01-05-CN1-25-10 | 96.73 | 134.52 | CN1-25 | INV-1
str-01-05-CN1-25-11 | 90.59 | 127.37 | CN1-25 | INV-1
str-01-05-CN1-25-12 | 81.72 | 119.52 | CN1-25 | INV-1
str-01-05-CN1-26-01 | 29.61 | 64.56 | CN1-26 | INV-1
str-01-05-CN1-26-02 | 22.46 | 57.41 | CN1-26 | INV-1
str-01-05-CN1-26-03 | 15.32 | 50.27 | CN1-26 | INV-1
str-01-05-CN1-26-04 | 7.47 | 42.42 | CN1-26 | INV-1
str-01-05-CN1-26-05 | 65.33 | 103.11 | CN1-26 | INV-1
str-01-05-CN1-26-06 | 58.18 | 95.97 | CN1-26 | INV-1
str-01-05-CN1-26-07 | 51.03 | 88.82 | CN1-26 | INV-1
str-01-05-CN1-26-08 | 43.17 | 80.96 | CN1-26 | INV-1
str-01-05-CN1-26-09 | 103.88 | 141.67 | CN1-26 | INV-1
str-01-05-CN1-26-10 | 96.73 | 134.52 | CN1-26 | INV-1
str-01-05-CN1-26-11 | 90.59 | 127.37 | CN1-26 | INV-1
str-01-05-CN1-26-12 | 81.72 | 119.52 | CN1-26 | INV-1
str-01-06-CN1-27-01 | 29.09 | 64.04 | CN1-27 | INV-1
str-01-06-CN1-27-02 | 22.12 | 57.07 | CN1-27 | INV-1
str-01-06-CN1-27-03 | 15.13 | 50.09 | CN1-27 | INV-1
str-01-06-CN1-27-04 | 7.47 | 42.42 | CN1-27 | INV-1
str-01-06-CN1-27-05 | 64.81 | 102.6 | CN1-27 | INV-1
str-01-06-CN1-27-06 | 57.84 | 95.62 | CN1-27 | INV-1
str-01-06-CN1-27-07 | 50.85 | 88.64 | CN1-27 | INV-1
str-01-06-CN1-27-08 | 43.19 | 80.97 | CN1-27 | INV-1
str-01-06-CN1-27-09 | 103.36 | 141.15 | CN1-27 | INV-1
str-01-06-CN1-27-10 | 96.39 | 134.17 | CN1-27 | INV-1
str-01-06-CN1-27-11 | 89.3 | 127.19 | CN1-27 | INV-1
str-01-06-CN1-27-12 | 81.74 | 119.52 | CN1-27 | INV-1
str-01-06-CN1-28-01 | 29.09 | 64.04 | CN1-28 | INV-1
str-01-06-CN1-28-02 | 22.12 | 57.07 | CN1-28 | INV-1
str-01-06-CN1-28-03 | 15.13 | 50.09 | CN1-28 | INV-1
str-01-06-CN1-28-04 | 7.47 | 42.42 | CN1-28 | INV-1
str-01-06-CN1-28-05 | 64.81 | 102.6 | CN1-28 | INV-1
str-01-06-CN1-28-06 | 57.84 | 95.62 | CN1-28 | INV-1
str-01-06-CN1-28-07 | 50.85 | 88.64 | CN1-28 | INV-1
str-01-06-CN1-28-08 | 43.19 | 80.97 | CN1-28 | INV-1
str-01-06-CN1-28-09 | 103.36 | 141.15 | CN1-28 | INV-1
str-01-06-CN1-28-10 | 96.39 | 134.17 | CN1-28 | INV-1
str-01-06-CN1-28-11 | 89.3 | 127.19 | CN1-28 | INV-1
str-01-06-CN1-28-12 | 81.74 | 119.52 | CN1-28 | INV-1
str-01-06-CN1-29-01 | 29.09 | 64.04 | CN1-29 | INV-1
str-01-06-CN1-29-02 | 22.12 | 57.07 | CN1-29 | INV-1
str-01-06-CN1-29-03 | 15.13 | 50.09 | CN1-29 | INV-1
str-01-06-CN1-29-04 | 7.47 | 42.42 | CN1-29 | INV-1
str-01-06-CN1-29-05 | 64.81 | 102.6 | CN1-29 | INV-1
str-01-06-CN1-29-06 | 57.84 | 95.62 | CN1-29 | INV-1
str-01-06-CN1-29-07 | 50.85 | 88.64 | CN1-29 | INV-1
str-01-06-CN1-29-08 | 43.19 | 80.97 | CN1-29 | INV-1
str-01-06-CN1-29-09 | 103.36 | 141.15 | CN1-29 | INV-1
str-01-06-CN1-29-10 | 96.39 | 134.17 | CN1-29 | INV-1
str-01-06-CN1-29-11 | 89.3 | 127.19 | CN1-29 | INV-1
str-01-06-CN1-29-12 | 81.74 | 119.52 | CN1-29 | INV-1
str-01-06-CN1-30-01 | 29.09 | 64.04 | CN1-30 | INV-1
str-01-06-CN1-30-02 | 22.12 | 57.07 | CN1-30 | INV-1
str-01-06-CN1-30-03 | 15.13 | 50.09 | CN1-30 | INV-1
str-01-06-CN1-30-04 | 7.47 | 42.42 | CN1-30 | INV-1
str-01-06-CN1-30-05 | 64.81 | 102.6 | CN1-30 | INV-1
str-01-06-CN1-30-06 | 57.84 | 95.62 | CN1-30 | INV-1
str-01-06-CN1-30-07 | 50.85 | 88.64 | CN1-30 | INV-1
str-01-06-CN1-30-08 | 43.19 | 80.97 | CN1-30 | INV-1
str-01-06-CN1-30-09 | 103.36 | 141.15 | CN1-30 | INV-1
str-01-06-CN1-30-10 | 96.39 | 134.17 | CN1-30 | INV-1
str-01-06-CN1-30-11 | 89.3 | 127.19 | CN1-30 | INV-1
str-01-06-CN1-30-12 | 81.74 | 119.52 | CN1-30 | INV-1
str-01-06-CN1-31-01 | 29.09 | 64.04 | CN1-31 | INV-1
str-01-06-CN1-31-02 | 22.12 | 57.07 | CN1-31 | INV-1
str-01-06-CN1-31-03 | 15.13 | 50.09 | CN1-31 | INV-1
str-01-06-CN1-31-04 | 7.47 | 42.42 | CN1-31 | INV-1
str-01-06-CN1-31-05 | 64.81 | 102.6 | CN1-31 | INV-1
str-01-06-CN1-31-06 | 57.84 | 95.62 | CN1-31 | INV-1
str-01-06-CN1-31-07 | 50.85 | 88.64 | CN1-31 | INV-1
str-01-06-CN1-31-08 | 43.19 | 80.97 | CN1-31 | INV-1
str-01-06-CN1-31-09 | 103.36 | 141.15 | CN1-31 | INV-1
str-01-06-CN1-31-10 | 96.39 | 134.17 | CN1-31 | INV-1
str-01-06-CN1-31-11 | 89.3 | 127.19 | CN1-31 | INV-1
str-01-06-CN1-31-12 | 81.74 | 119.52 | CN1-31 | INV-1
str-01-07-CN1-32-01 | 29.09 | 64.04 | CN1-32 | INV-1
str-01-07-CN1-32-02 | 22.12 | 57.07 | CN1-32 | INV-1
str-01-07-CN1-32-03 | 15.13 | 50.09 | CN1-32 | INV-1
str-01-07-CN1-32-04 | 7.47 | 42.42 | CN1-32 | INV-1
str-01-07-CN1-32-05 | 64.81 | 102.6 | CN1-32 | INV-1
str-01-07-CN1-32-06 | 57.84 | 95.62 | CN1-32 | INV-1
str-01-07-CN1-32-07 | 50.85 | 88.64 | CN1-32 | INV-1
str-01-07-CN1-32-08 | 43.19 | 80.97 | CN1-32 | INV-1
str-01-07-CN1-32-09 | 103.36 | 141.15 | CN1-32 | INV-1
str-01-07-CN1-32-10 | 96.39 | 134.17 | CN1-32 | INV-1
str-01-07-CN1-32-11 | 89.3 | 127.19 | CN1-32 | INV-1
str-01-07-CN1-32-12 | 81.74 | 119.52 | CN1-32 | INV-1
str-01-07-CN1-33-01 | 29.09 | 64.04 | CN1-33 | INV-1
str-01-07-CN1-33-02 | 22.12 | 57.07 | CN1-33 | INV-1
str-01-07-CN1-33-03 | 15.13 | 50.09 | CN1-33 | INV-1
str-01-07-CN1-33-04 | 7.47 | 42.42 | CN1-33 | INV-1
str-01-07-CN1-33-05 | 64.81 | 102.6 | CN1-33 | INV-1
str-01-07-CN1-33-06 | 57.84 | 95.62 | CN1-33 | INV-1
str-01-07-CN1-33-07 | 50.85 | 88.64 | CN1-33 | INV-1
str-01-07-CN1-33-08 | 43.19 | 80.97 | CN1-33 | INV-1
str-01-07-CN1-33-09 | 103.36 | 141.15 | CN1-33 | INV-1
str-01-07-CN1-33-10 | 96.39 | 134.17 | CN1-33 | INV-1
str-01-07-CN1-33-11 | 89.3 | 127.19 | CN1-33 | INV-1
str-01-07-CN1-33-12 | 81.74 | 119.52 | CN1-33 | INV-1
str-01-07-CN1-34-01 | 29.09 | 64.04 | CN1-34 | INV-1
str-01-07-CN1-34-02 | 22.12 | 57.07 | CN1-34 | INV-1
str-01-07-CN1-34-03 | 15.13 | 50.09 | CN1-34 | INV-1
str-01-07-CN1-34-04 | 7.47 | 42.42 | CN1-34 | INV-1
str-01-07-CN1-34-05 | 64.81 | 102.6 | CN1-34 | INV-1
str-01-07-CN1-34-06 | 57.84 | 95.62 | CN1-34 | INV-1
str-01-07-CN1-34-07 | 50.85 | 88.64 | CN1-34 | INV-1
str-01-07-CN1-34-08 | 43.19 | 80.97 | CN1-34 | INV-1
str-01-07-CN1-34-09 | 103.36 | 141.15 | CN1-34 | INV-1
str-01-07-CN1-34-10 | 96.39 | 134.17 | CN1-34 | INV-1
str-01-07-CN1-34-11 | 89.3 | 127.19 | CN1-34 | INV-1
str-01-07-CN1-34-12 | 81.74 | 119.52 | CN1-34 | INV-1
str-01-07-CN1-35-01 | 29.09 | 64.04 | CN1-35 | INV-1
str-01-07-CN1-35-02 | 22.12 | 57.07 | CN1-35 | INV-1
str-01-07-CN1-35-03 | 15.13 | 50.09 | CN1-35 | INV-1
str-01-07-CN1-35-04 | 7.47 | 42.42 | CN1-35 | INV-1
str-01-07-CN1-35-05 | 64.81 | 102.6 | CN1-35 | INV-1
str-01-07-CN1-35-06 | 57.84 | 95.62 | CN1-35 | INV-1
str-01-07-CN1-35-07 | 50.85 | 88.64 | CN1-35 | INV-1
str-01-07-CN1-35-08 | 43.19 | 80.97 | CN1-35 | INV-1
str-01-07-CN1-35-09 | 103.36 | 141.15 | CN1-35 | INV-1
str-01-07-CN1-35-10 | 96.39 | 134.17 | CN1-35 | INV-1
str-01-07-CN1-35-11 | 89.3 | 127.19 | CN1-35 | INV-1
str-01-07-CN1-35-12 | 81.74 | 119.52 | CN1-35 | INV-1
str-01-07-CN1-36-01 | 29.09 | 64.04 | CN1-36 | INV-1
str-01-07-CN1-36-02 | 22.12 | 57.07 | CN1-36 | INV-1
str-01-07-CN1-36-03 | 15.13 | 50.09 | CN1-36 | INV-1
str-01-07-CN1-36-04 | 7.47 | 42.42 | CN1-36 | INV-1
str-01-07-CN1-36-05 | 64.81 | 102.6 | CN1-36 | INV-1
str-01-07-CN1-36-06 | 57.84 | 95.62 | CN1-36 | INV-1
str-01-07-CN1-36-07 | 50.85 | 88.64 | CN1-36 | INV-1
str-01-07-CN1-36-08 | 43.19 | 80.97 | CN1-36 | INV-1
str-01-07-CN1-36-09 | 103.36 | 141.15 | CN1-36 | INV-1
str-01-07-CN1-36-10 | 96.39 | 134.17 | CN1-36 | INV-1
str-01-07-CN1-36-11 | 89.3 | 127.19 | CN1-36 | INV-1
str-01-07-CN1-36-12 | 81.74 | 119.52 | CN1-36 | INV-1
str-01-07-CN1-37-01 | 22.12 | 57.07 | CN1-37 | INV-1
str-01-07-CN1-37-02 | 15.13 | 50.09 | CN1-37 | INV-1
str-01-07-CN1-37-03 | 7.47 | 42.42 | CN1-37 | INV-1
str-01-07-CN1-37-04 | 57.84 | 95.62 | CN1-37 | INV-1
str-01-07-CN1-37-05 | 50.85 | 88.64 | CN1-37 | INV-1
str-01-07-CN1-37-06 | 43.19 | 80.97 | CN1-37 | INV-1
str-01-07-CN1-37-07 | 96.39 | 134.17 | CN1-37 | INV-1
str-01-07-CN1-37-08 | 89.3 | 127.19 | CN1-37 | INV-1
str-01-07-CN1-37-09 | 81.74 | 119.52 | CN1-37 | INV-1
str-01-08-CN1-38-01 | 46.46 | 78.01 | CN1-38 | INV-1
str-01-08-CN1-38-02 | 39.5 | 71.05 | CN1-38 | INV-1
str-01-08-CN1-38-03 | 32.5 | 64.07 | CN1-38 | INV-1
str-01-08-CN1-38-04 | 25.54 | 57.09 | CN1-38 | INV-1
str-01-08-CN1-38-05 | 18.56 | 49.11 | CN1-38 | INV-1
str-01-08-CN1-38-06 | 10.85 | 42.4 | CN1-38 | INV-1
str-01-08-CN1-38-07 | 78.78 | 116.57 | CN1-38 | INV-1
str-01-08-CN1-38-08 | 71.82 | 109.59 | CN1-38 | INV-1
str-01-08-CN1-38-09 | 64.82 | 102.62 | CN1-38 | INV-1
str-01-08-CN1-38-10 | 57.86 | 95.64 | CN1-38 | INV-1
str-01-08-CN1-38-11 | 50.88 | 88.66 | CN1-38 | INV-1
str-01-08-CN1-38-12 | 43.19 | 80.97 | CN1-38 | INV-1
str-01-08-CN1-39-01 | 46.46 | 78.01 | CN1-39 | INV-1
str-01-08-CN1-39-02 | 39.5 | 71.05 | CN1-39 | INV-1
str-01-08-CN1-39-03 | 32.5 | 64.07 | CN1-39 | INV-1
str-01-08-CN1-39-04 | 25.54 | 57.09 | CN1-39 | INV-1
str-01-08-CN1-39-05 | 18.56 | 49.11 | CN1-39 | INV-1
str-01-08-CN1-39-06 | 10.85 | 42.4 | CN1-39 | INV-1
str-01-08-CN1-39-07 | 78.78 | 116.57 | CN1-39 | INV-1
str-01-08-CN1-39-08 | 71.82 | 109.59 | CN1-39 | INV-1
str-01-08-CN1-39-09 | 64.82 | 102.62 | CN1-39 | INV-1
str-01-08-CN1-39-10 | 57.86 | 95.64 | CN1-39 | INV-1
str-01-08-CN1-39-11 | 50.88 | 88.66 | CN1-39 | INV-1
str-01-08-CN1-39-12 | 43.19 | 80.97 | CN1-39 | INV-1
str-01-08-CN1-40-01 | 46.46 | 78.01 | CN1-40 | INV-1
str-01-08-CN1-40-02 | 39.5 | 71.05 | CN1-40 | INV-1
str-01-08-CN1-40-03 | 32.5 | 64.07 | CN1-40 | INV-1
str-01-08-CN1-40-04 | 25.54 | 57.09 | CN1-40 | INV-1
str-01-08-CN1-40-05 | 18.56 | 49.11 | CN1-40 | INV-1
str-01-08-CN1-40-06 | 10.85 | 42.4 | CN1-40 | INV-1
str-01-08-CN1-40-07 | 78.78 | 116.57 | CN1-40 | INV-1
str-01-08-CN1-40-08 | 71.82 | 109.59 | CN1-40 | INV-1
str-01-08-CN1-40-09 | 64.82 | 102.62 | CN1-40 | INV-1
str-01-08-CN1-40-10 | 57.86 | 95.64 | CN1-40 | INV-1
str-01-08-CN1-40-11 | 50.88 | 88.66 | CN1-40 | INV-1
str-01-08-CN1-40-12 | 43.19 | 80.97 | CN1-40 | INV-1
str-01-08-CN1-41-01 | 46.46 | 78.01 | CN1-41 | INV-1
str-01-08-CN1-41-02 | 39.5 | 71.05 | CN1-41 | INV-1
str-01-08-CN1-41-03 | 32.5 | 64.07 | CN1-41 | INV-1
str-01-08-CN1-41-04 | 25.54 | 57.09 | CN1-41 | INV-1
str-01-08-CN1-41-05 | 18.56 | 49.11 | CN1-41 | INV-1
str-01-08-CN1-41-06 | 10.85 | 42.4 | CN1-41 | INV-1
str-01-08-CN1-41-07 | 78.78 | 116.57 | CN1-41 | INV-1
str-01-08-CN1-41-08 | 71.82 | 109.59 | CN1-41 | INV-1
str-01-08-CN1-41-09 | 64.82 | 102.62 | CN1-41 | INV-1
str-01-08-CN1-41-10 | 57.86 | 95.64 | CN1-41 | INV-1
str-01-08-CN1-41-11 | 50.88 | 88.66 | CN1-41 | INV-1
str-01-08-CN1-41-12 | 43.19 | 80.97 | CN1-41 | INV-1
str-01-08-CN1-42-01 | 46.46 | 78.01 | CN1-42 | INV-1
str-01-08-CN1-42-02 | 39.5 | 71.05 | CN1-42 | INV-1
str-01-08-CN1-42-03 | 32.5 | 64.07 | CN1-42 | INV-1
str-01-08-CN1-42-04 | 25.54 | 57.09 | CN1-42 | INV-1
str-01-08-CN1-42-05 | 18.56 | 49.11 | CN1-42 | INV-1
str-01-08-CN1-42-06 | 10.85 | 42.4 | CN1-42 | INV-1
str-01-08-CN1-42-07 | 78.78 | 116.57 | CN1-42 | INV-1
str-01-08-CN1-42-08 | 71.82 | 109.59 | CN1-42 | INV-1
str-01-08-CN1-42-09 | 64.82 | 102.62 | CN1-42 | INV-1
str-01-08-CN1-42-10 | 57.86 | 95.64 | CN1-42 | INV-1
str-01-08-CN1-42-11 | 50.88 | 88.66 | CN1-42 | INV-1
str-01-08-CN1-42-12 | 43.19 | 80.97 | CN1-42 | INV-1
str-02-01-CN1-01-01 | 88.93 | 51.15 | CN1-01 | INV-2
str-02-01-CN1-01-02 | 81.78 | 44 | CN1-01 | INV-2
str-02-01-CN1-01-03 | 88.93 | 51.15 | CN1-01 | INV-2
str-02-01-CN1-01-04 | 50.38 | 18.82 | CN1-01 | INV-2
str-02-01-CN1-01-05 | 43.23 | 11.68 | CN1-01 | INV-2
str-02-01-CN1-01-06 | 50.38 | 18.82 | CN1-01 | INV-2
str-02-01-CN1-01-07 | 18.82 | 50.38 | CN1-01 | INV-2
str-02-01-CN1-01-08 | 10.95 | 42.5 | CN1-01 | INV-2
str-02-01-CN1-01-09 | 18.82 | 50.38 | CN1-01 | INV-2
str-02-01-CN1-01-10 | 51.15 | 88.93 | CN1-01 | INV-2
str-02-01-CN1-01-11 | 43.27 | 81.053 | CN1-01 | INV-2
str-02-01-CN1-01-12 | 51.14 | 88.93 | CN1-01 | INV-2
str-02-01-CN1-02-01 | 88.93 | 51.15 | CN1-02 | INV-2
str-02-01-CN1-02-02 | 81.78 | 44 | CN1-02 | INV-2
str-02-01-CN1-02-03 | 88.93 | 51.15 | CN1-02 | INV-2
str-02-01-CN1-02-04 | 50.38 | 18.82 | CN1-02 | INV-2
str-02-01-CN1-02-05 | 43.23 | 11.68 | CN1-02 | INV-2
str-02-01-CN1-02-06 | 50.38 | 18.82 | CN1-02 | INV-2
str-02-01-CN1-02-07 | 18.82 | 50.38 | CN1-02 | INV-2
str-02-01-CN1-02-08 | 10.95 | 42.5 | CN1-02 | INV-2
str-02-01-CN1-02-09 | 18.82 | 50.38 | CN1-02 | INV-2
str-02-01-CN1-02-10 | 51.15 | 88.93 | CN1-02 | INV-2
str-02-01-CN1-02-11 | 43.27 | 81.053 | CN1-02 | INV-2
str-02-01-CN1-02-12 | 51.14 | 88.93 | CN1-02 | INV-2
str-02-01-CN1-03-01 | 88.93 | 51.15 | CN1-03 | INV-2
str-02-01-CN1-03-02 | 81.78 | 44 | CN1-03 | INV-2
str-02-01-CN1-03-03 | 88.93 | 51.15 | CN1-03 | INV-2
str-02-01-CN1-03-04 | 50.38 | 18.82 | CN1-03 | INV-2
str-02-01-CN1-03-05 | 43.23 | 11.68 | CN1-03 | INV-2
str-02-01-CN1-03-06 | 50.38 | 18.82 | CN1-03 | INV-2
str-02-01-CN1-03-07 | 18.82 | 50.38 | CN1-03 | INV-2
str-02-01-CN1-03-08 | 10.95 | 42.5 | CN1-03 | INV-2
str-02-01-CN1-03-09 | 18.82 | 50.38 | CN1-03 | INV-2
str-02-01-CN1-03-10 | 51.15 | 88.93 | CN1-03 | INV-2
str-02-01-CN1-03-11 | 43.27 | 81.053 | CN1-03 | INV-2
str-02-01-CN1-03-12 | 51.14 | 88.93 | CN1-03 | INV-2
str-02-01-CN1-04-01 | 88.93 | 51.15 | CN1-04 | INV-2
str-02-01-CN1-04-02 | 50.38 | 18.82 | CN1-04 | INV-2
str-02-01-CN1-04-03 | 18.82 | 50.38 | CN1-04 | INV-2
str-02-01-CN1-04-04 | 10.97 | 42.52 | CN1-04 | INV-2
str-02-01-CN1-04-05 | 18.82 | 50.38 | CN1-04 | INV-2
str-02-01-CN1-04-06 | 25.98 | 57.53 | CN1-04 | INV-2
str-02-01-CN1-04-07 | 33.12 | 64.68 | CN1-04 | INV-2
str-02-01-CN1-04-08 | 51.13 | 88.92 | CN1-04 | INV-2
str-02-01-CN1-04-09 | 43.29 | 81.07 | CN1-04 | INV-2
str-02-01-CN1-04-10 | 51.13 | 88.92 | CN1-04 | INV-2
str-02-01-CN1-04-11 | 58.3 | 96.08 | CN1-04 | INV-2
str-02-01-CN1-04-12 | 65.44 | 103.23 | CN1-04 | INV-2
str-02-01-CN1-05-01 | 110.38 | 72.59 | CN1-05 | INV-2
str-02-01-CN1-05-02 | 103.23 | 65.44 | CN1-05 | INV-2
str-02-01-CN1-05-03 | 96.08 | 58.3 | CN1-05 | INV-2
str-02-01-CN1-05-04 | 88.93 | 51.15 | CN1-05 | INV-2
str-02-01-CN1-05-05 | 81.78 | 44 | CN1-05 | INV-2
str-02-01-CN1-05-06 | 71.82 | 40.27 | CN1-05 | INV-2
str-02-01-CN1-05-07 | 64.68 | 33.13 | CN1-05 | INV-2
str-02-01-CN1-05-08 | 57.53 | 25.97 | CN1-05 | INV-2
str-02-01-CN1-05-09 | 50.38 | 18.83 | CN1-05 | INV-2
str-02-01-CN1-05-10 | 43.23 | 11.68 | CN1-05 | INV-2
str-02-01-CN1-05-11 | 10.95 | 42.5 | CN1-05 | INV-2
str-02-01-CN1-05-12 | 43.27 | 81.06 | CN1-05 | INV-2
str-02-02-CN1-06-01 | 88.93 | 51.15 | CN1-06 | INV-2
str-02-02-CN1-06-02 | 81.78 | 44 | CN1-06 | INV-2
str-02-02-CN1-06-03 | 88.93 | 51.15 | CN1-06 | INV-2
str-02-02-CN1-06-04 | 50.38 | 18.82 | CN1-06 | INV-2
str-02-02-CN1-06-05 | 43.23 | 11.68 | CN1-06 | INV-2
str-02-02-CN1-06-06 | 50.38 | 18.82 | CN1-06 | INV-2
str-02-02-CN1-06-07 | 18.82 | 50.38 | CN1-06 | INV-2
str-02-02-CN1-06-08 | 10.95 | 42.5 | CN1-06 | INV-2
str-02-02-CN1-06-09 | 18.82 | 50.38 | CN1-06 | INV-2
str-02-02-CN1-06-10 | 51.15 | 88.93 | CN1-06 | INV-2
str-02-02-CN1-06-11 | 43.27 | 81.053 | CN1-06 | INV-2
str-02-02-CN1-06-12 | 51.14 | 88.93 | CN1-06 | INV-2
str-02-02-CN1-07-01 | 88.93 | 51.15 | CN1-07 | INV-2
str-02-02-CN1-07-02 | 81.78 | 44 | CN1-07 | INV-2
str-02-02-CN1-07-03 | 88.93 | 51.15 | CN1-07 | INV-2
str-02-02-CN1-07-04 | 50.38 | 18.82 | CN1-07 | INV-2
str-02-02-CN1-07-05 | 43.23 | 11.68 | CN1-07 | INV-2
str-02-02-CN1-07-06 | 50.38 | 18.82 | CN1-07 | INV-2
str-02-02-CN1-07-07 | 18.82 | 50.38 | CN1-07 | INV-2
str-02-02-CN1-07-08 | 10.95 | 42.5 | CN1-07 | INV-2
str-02-02-CN1-07-09 | 18.82 | 50.38 | CN1-07 | INV-2
str-02-02-CN1-07-10 | 51.15 | 88.93 | CN1-07 | INV-2
str-02-02-CN1-07-11 | 43.27 | 81.053 | CN1-07 | INV-2
str-02-02-CN1-07-12 | 51.14 | 88.93 | CN1-07 | INV-2
str-02-02-CN1-08-01 | 89.03 | 51.25 | CN1-08 | INV-2
str-02-02-CN1-08-02 | 81.77 | 43.99 | CN1-08 | INV-2
str-02-02-CN1-08-03 | 89.03 | 51.25 | CN1-08 | INV-2
str-02-02-CN1-08-04 | 50.48 | 18.94 | CN1-08 | INV-2
str-02-02-CN1-08-05 | 43.22 | 11.67 | CN1-08 | INV-2
str-02-02-CN1-08-06 | 50.48 | 18.93 | CN1-08 | INV-2
str-02-02-CN1-08-07 | 18.93 | 50.48 | CN1-08 | INV-2
str-02-02-CN1-08-08 | 10.97 | 42.52 | CN1-08 | INV-2
str-02-02-CN1-08-09 | 18.93 | 50.48 | CN1-08 | INV-2
str-02-02-CN1-08-10 | 51.25 | 89.03 | CN1-08 | INV-2
str-02-02-CN1-08-11 | 43.29 | 81.07 | CN1-08 | INV-2
str-02-02-CN1-08-12 | 51.25 | 89.03 | CN1-08 | INV-2
str-02-02-CN1-09-01 | 89.03 | 51.25 | CN1-09 | INV-2
str-02-02-CN1-09-02 | 81.77 | 43.99 | CN1-09 | INV-2
str-02-02-CN1-09-03 | 89.03 | 51.25 | CN1-09 | INV-2
str-02-02-CN1-09-04 | 50.48 | 18.94 | CN1-09 | INV-2
str-02-02-CN1-09-05 | 43.22 | 11.67 | CN1-09 | INV-2
str-02-02-CN1-09-06 | 50.48 | 18.93 | CN1-09 | INV-2
str-02-02-CN1-09-07 | 18.93 | 50.48 | CN1-09 | INV-2
str-02-02-CN1-09-08 | 10.97 | 42.52 | CN1-09 | INV-2
str-02-02-CN1-09-09 | 18.93 | 50.48 | CN1-09 | INV-2
str-02-02-CN1-09-10 | 51.25 | 89.03 | CN1-09 | INV-2
str-02-02-CN1-09-11 | 43.29 | 81.07 | CN1-09 | INV-2
str-02-02-CN1-09-12 | 51.25 | 89.03 | CN1-09 | INV-2
str-02-02-CN1-10-01 | 89.03 | 51.25 | CN1-10 | INV-2
str-02-02-CN1-10-02 | 81.77 | 43.99 | CN1-10 | INV-2
str-02-02-CN1-10-03 | 89.03 | 51.25 | CN1-10 | INV-2
str-02-02-CN1-10-04 | 50.48 | 18.94 | CN1-10 | INV-2
str-02-02-CN1-10-05 | 43.22 | 11.67 | CN1-10 | INV-2
str-02-02-CN1-10-06 | 50.48 | 18.93 | CN1-10 | INV-2
str-02-02-CN1-10-07 | 18.93 | 50.48 | CN1-10 | INV-2
str-02-02-CN1-10-08 | 10.97 | 42.52 | CN1-10 | INV-2
str-02-02-CN1-10-09 | 18.93 | 50.48 | CN1-10 | INV-2
str-02-02-CN1-10-10 | 51.25 | 89.03 | CN1-10 | INV-2
str-02-02-CN1-10-11 | 43.29 | 81.07 | CN1-10 | INV-2
str-02-02-CN1-10-12 | 51.25 | 89.03 | CN1-10 | INV-2
str-02-02-CN1-11-01 | 89.03 | 51.25 | CN1-11 | INV-2
str-02-02-CN1-11-02 | 81.77 | 43.99 | CN1-11 | INV-2
str-02-02-CN1-11-03 | 89.03 | 51.25 | CN1-11 | INV-2
str-02-02-CN1-11-04 | 50.48 | 18.94 | CN1-11 | INV-2
str-02-02-CN1-11-05 | 43.22 | 11.67 | CN1-11 | INV-2
str-02-02-CN1-11-06 | 50.48 | 18.93 | CN1-11 | INV-2
str-02-02-CN1-11-07 | 18.93 | 50.48 | CN1-11 | INV-2
str-02-02-CN1-11-08 | 10.97 | 42.52 | CN1-11 | INV-2
str-02-02-CN1-11-09 | 18.93 | 50.48 | CN1-11 | INV-2
str-02-02-CN1-11-10 | 51.25 | 89.03 | CN1-11 | INV-2
str-02-02-CN1-11-11 | 43.29 | 81.07 | CN1-11 | INV-2
str-02-02-CN1-11-12 | 51.25 | 89.03 | CN1-11 | INV-2
str-02-03-CN1-12-01 | 89.03 | 51.25 | CN1-12 | INV-2
str-02-03-CN1-12-02 | 81.77 | 43.99 | CN1-12 | INV-2
str-02-03-CN1-12-03 | 89.03 | 51.25 | CN1-12 | INV-2
str-02-03-CN1-12-04 | 50.48 | 18.94 | CN1-12 | INV-2
str-02-03-CN1-12-05 | 43.22 | 11.67 | CN1-12 | INV-2
str-02-03-CN1-12-06 | 50.48 | 18.93 | CN1-12 | INV-2
str-02-03-CN1-12-07 | 18.93 | 50.48 | CN1-12 | INV-2
str-02-03-CN1-12-08 | 10.97 | 42.52 | CN1-12 | INV-2
str-02-03-CN1-12-09 | 18.93 | 50.48 | CN1-12 | INV-2
str-02-03-CN1-12-10 | 51.25 | 89.03 | CN1-12 | INV-2
str-02-03-CN1-12-11 | 43.29 | 81.07 | CN1-12 | INV-2
str-02-03-CN1-12-12 | 51.25 | 89.03 | CN1-12 | INV-2
str-02-03-CN1-13-01 | 89.03 | 51.25 | CN1-13 | INV-2
str-02-03-CN1-13-02 | 81.77 | 43.99 | CN1-13 | INV-2
str-02-03-CN1-13-03 | 89.03 | 51.25 | CN1-13 | INV-2
str-02-03-CN1-13-04 | 50.48 | 18.94 | CN1-13 | INV-2
str-02-03-CN1-13-05 | 43.22 | 11.67 | CN1-13 | INV-2
str-02-03-CN1-13-06 | 50.48 | 18.93 | CN1-13 | INV-2
str-02-03-CN1-13-07 | 18.93 | 50.48 | CN1-13 | INV-2
str-02-03-CN1-13-08 | 10.97 | 42.52 | CN1-13 | INV-2
str-02-03-CN1-13-09 | 18.93 | 50.48 | CN1-13 | INV-2
str-02-03-CN1-13-10 | 51.25 | 89.03 | CN1-13 | INV-2
str-02-03-CN1-13-11 | 43.29 | 81.07 | CN1-13 | INV-2
str-02-03-CN1-13-12 | 51.25 | 89.03 | CN1-13 | INV-2
str-02-03-CN1-14-01 | 89.03 | 51.25 | CN1-14 | INV-2
str-02-03-CN1-14-02 | 81.77 | 43.99 | CN1-14 | INV-2
str-02-03-CN1-14-03 | 89.03 | 51.25 | CN1-14 | INV-2
str-02-03-CN1-14-04 | 50.48 | 18.94 | CN1-14 | INV-2
str-02-03-CN1-14-05 | 43.22 | 11.67 | CN1-14 | INV-2
str-02-03-CN1-14-06 | 50.48 | 18.93 | CN1-14 | INV-2
str-02-03-CN1-14-07 | 18.93 | 50.48 | CN1-14 | INV-2
str-02-03-CN1-14-08 | 10.97 | 42.52 | CN1-14 | INV-2
str-02-03-CN1-14-09 | 18.93 | 50.48 | CN1-14 | INV-2
str-02-03-CN1-14-10 | 51.25 | 89.03 | CN1-14 | INV-2
str-02-03-CN1-14-11 | 43.29 | 81.07 | CN1-14 | INV-2
str-02-03-CN1-14-12 | 51.25 | 89.03 | CN1-14 | INV-2
str-02-03-CN1-15-01 | 89.03 | 51.25 | CN1-15 | INV-2
str-02-03-CN1-15-02 | 81.77 | 43.99 | CN1-15 | INV-2
str-02-03-CN1-15-03 | 89.03 | 51.25 | CN1-15 | INV-2
str-02-03-CN1-15-04 | 50.48 | 18.94 | CN1-15 | INV-2
str-02-03-CN1-15-05 | 43.22 | 11.67 | CN1-15 | INV-2
str-02-03-CN1-15-06 | 50.48 | 18.93 | CN1-15 | INV-2
str-02-03-CN1-15-07 | 18.93 | 50.48 | CN1-15 | INV-2
str-02-03-CN1-15-08 | 10.97 | 42.52 | CN1-15 | INV-2
str-02-03-CN1-15-09 | 18.93 | 50.48 | CN1-15 | INV-2
str-02-03-CN1-15-10 | 51.25 | 89.03 | CN1-15 | INV-2
str-02-03-CN1-15-11 | 43.29 | 81.07 | CN1-15 | INV-2
str-02-03-CN1-15-12 | 51.25 | 89.03 | CN1-15 | INV-2
str-02-03-CN1-16-01 | 89.03 | 51.25 | CN1-16 | INV-2
str-02-03-CN1-16-02 | 81.77 | 43.99 | CN1-16 | INV-2
str-02-03-CN1-16-03 | 89.03 | 51.25 | CN1-16 | INV-2
str-02-03-CN1-16-04 | 50.48 | 18.94 | CN1-16 | INV-2
str-02-03-CN1-16-05 | 43.22 | 11.67 | CN1-16 | INV-2
str-02-03-CN1-16-06 | 50.48 | 18.93 | CN1-16 | INV-2
str-02-03-CN1-16-07 | 18.93 | 50.48 | CN1-16 | INV-2
str-02-03-CN1-16-08 | 10.97 | 42.52 | CN1-16 | INV-2
str-02-03-CN1-16-09 | 18.93 | 50.48 | CN1-16 | INV-2
str-02-03-CN1-16-10 | 51.25 | 89.03 | CN1-16 | INV-2
str-02-03-CN1-16-11 | 43.29 | 81.07 | CN1-16 | INV-2
str-02-03-CN1-16-12 | 51.25 | 89.03 | CN1-16 | INV-2
str-02-04-CN1-17-01 | 89.03 | 51.25 | CN1-17 | INV-2
str-02-04-CN1-17-02 | 81.77 | 43.99 | CN1-17 | INV-2
str-02-04-CN1-17-03 | 89.03 | 51.25 | CN1-17 | INV-2
str-02-04-CN1-17-04 | 50.48 | 18.94 | CN1-17 | INV-2
str-02-04-CN1-17-05 | 43.22 | 11.67 | CN1-17 | INV-2
str-02-04-CN1-17-06 | 50.48 | 18.93 | CN1-17 | INV-2
str-02-04-CN1-17-07 | 18.93 | 50.48 | CN1-17 | INV-2
str-02-04-CN1-17-08 | 10.97 | 42.52 | CN1-17 | INV-2
str-02-04-CN1-17-09 | 18.93 | 50.48 | CN1-17 | INV-2
str-02-04-CN1-17-10 | 51.25 | 89.03 | CN1-17 | INV-2
str-02-04-CN1-17-11 | 43.29 | 81.07 | CN1-17 | INV-2
str-02-04-CN1-17-12 | 51.25 | 89.03 | CN1-17 | INV-2
str-02-04-CN1-18-01 | 89.03 | 51.25 | CN1-18 | INV-2
str-02-04-CN1-18-02 | 81.77 | 43.99 | CN1-18 | INV-2
str-02-04-CN1-18-03 | 89.03 | 51.25 | CN1-18 | INV-2
str-02-04-CN1-18-04 | 50.48 | 18.94 | CN1-18 | INV-2
str-02-04-CN1-18-05 | 43.22 | 11.67 | CN1-18 | INV-2
str-02-04-CN1-18-06 | 50.48 | 18.93 | CN1-18 | INV-2
str-02-04-CN1-18-07 | 18.93 | 50.48 | CN1-18 | INV-2
str-02-04-CN1-18-08 | 10.97 | 42.52 | CN1-18 | INV-2
str-02-04-CN1-18-09 | 18.93 | 50.48 | CN1-18 | INV-2
str-02-04-CN1-18-10 | 51.25 | 89.03 | CN1-18 | INV-2
str-02-04-CN1-18-11 | 43.29 | 81.07 | CN1-18 | INV-2
str-02-04-CN1-18-12 | 51.25 | 89.03 | CN1-18 | INV-2
str-02-04-CN1-19-01 | 89.03 | 51.25 | CN1-19 | INV-2
str-02-04-CN1-19-02 | 81.77 | 43.99 | CN1-19 | INV-2
str-02-04-CN1-19-03 | 89.03 | 51.25 | CN1-19 | INV-2
str-02-04-CN1-19-04 | 50.48 | 18.94 | CN1-19 | INV-2
str-02-04-CN1-19-05 | 43.22 | 11.67 | CN1-19 | INV-2
str-02-04-CN1-19-06 | 50.48 | 18.93 | CN1-19 | INV-2
str-02-04-CN1-19-07 | 18.93 | 50.48 | CN1-19 | INV-2
str-02-04-CN1-19-08 | 10.97 | 42.52 | CN1-19 | INV-2
str-02-04-CN1-19-09 | 18.93 | 50.48 | CN1-19 | INV-2
str-02-04-CN1-19-10 | 51.25 | 89.03 | CN1-19 | INV-2
str-02-04-CN1-19-11 | 43.29 | 81.07 | CN1-19 | INV-2
str-02-04-CN1-19-12 | 51.25 | 89.03 | CN1-19 | INV-2
str-02-04-CN1-20-01 | 89.03 | 51.25 | CN1-20 | INV-2
str-02-04-CN1-20-02 | 81.77 | 43.99 | CN1-20 | INV-2
str-02-04-CN1-20-03 | 89.03 | 51.25 | CN1-20 | INV-2
str-02-04-CN1-20-04 | 50.48 | 18.94 | CN1-20 | INV-2
str-02-04-CN1-20-05 | 43.22 | 11.67 | CN1-20 | INV-2
str-02-04-CN1-20-06 | 50.48 | 18.93 | CN1-20 | INV-2
str-02-04-CN1-20-07 | 18.93 | 50.48 | CN1-20 | INV-2
str-02-04-CN1-20-08 | 10.97 | 42.52 | CN1-20 | INV-2
str-02-04-CN1-20-09 | 18.93 | 50.48 | CN1-20 | INV-2
str-02-04-CN1-20-10 | 51.25 | 89.03 | CN1-20 | INV-2
str-02-04-CN1-20-11 | 43.29 | 81.07 | CN1-20 | INV-2
str-02-04-CN1-20-12 | 51.25 | 89.03 | CN1-20 | INV-2
str-02-04-CN1-21-01 | 89.03 | 51.25 | CN1-21 | INV-2
str-02-04-CN1-21-02 | 81.77 | 43.99 | CN1-21 | INV-2
str-02-04-CN1-21-03 | 89.03 | 51.25 | CN1-21 | INV-2
str-02-04-CN1-21-04 | 50.48 | 18.94 | CN1-21 | INV-2
str-02-04-CN1-21-05 | 43.22 | 11.67 | CN1-21 | INV-2
str-02-04-CN1-21-06 | 50.48 | 18.93 | CN1-21 | INV-2
str-02-04-CN1-21-07 | 18.93 | 50.48 | CN1-21 | INV-2
str-02-04-CN1-21-08 | 10.97 | 42.52 | CN1-21 | INV-2
str-02-04-CN1-21-09 | 18.93 | 50.48 | CN1-21 | INV-2
str-02-04-CN1-21-10 | 51.25 | 89.03 | CN1-21 | INV-2
str-02-04-CN1-21-11 | 43.29 | 81.07 | CN1-21 | INV-2
str-02-04-CN1-21-12 | 51.25 | 89.03 | CN1-21 | INV-2
str-02-05-CN1-22-01 | 88.93 | 51.15 | CN1-22 | INV-2
str-02-05-CN1-22-02 | 81.78 | 44 | CN1-22 | INV-2
str-02-05-CN1-22-03 | 88.93 | 51.15 | CN1-22 | INV-2
str-02-05-CN1-22-04 | 50.38 | 18.82 | CN1-22 | INV-2
str-02-05-CN1-22-05 | 43.23 | 11.68 | CN1-22 | INV-2
str-02-05-CN1-22-06 | 50.38 | 18.82 | CN1-22 | INV-2
str-02-05-CN1-22-07 | 18.82 | 50.38 | CN1-22 | INV-2
str-02-05-CN1-22-08 | 10.95 | 42.5 | CN1-22 | INV-2
str-02-05-CN1-22-09 | 18.82 | 50.38 | CN1-22 | INV-2
str-02-05-CN1-22-10 | 51.15 | 88.93 | CN1-22 | INV-2
str-02-05-CN1-22-11 | 43.27 | 81.053 | CN1-22 | INV-2
str-02-05-CN1-22-12 | 51.14 | 88.93 | CN1-22 | INV-2
str-02-05-CN1-23-01 | 88.93 | 51.15 | CN1-23 | INV-2
str-02-05-CN1-23-02 | 81.78 | 44 | CN1-23 | INV-2
str-02-05-CN1-23-03 | 88.93 | 51.15 | CN1-23 | INV-2
str-02-05-CN1-23-04 | 50.38 | 18.82 | CN1-23 | INV-2
str-02-05-CN1-23-05 | 43.23 | 11.68 | CN1-23 | INV-2
str-02-05-CN1-23-06 | 50.38 | 18.82 | CN1-23 | INV-2
str-02-05-CN1-23-07 | 18.82 | 50.38 | CN1-23 | INV-2
str-02-05-CN1-23-08 | 10.95 | 42.5 | CN1-23 | INV-2
str-02-05-CN1-23-09 | 18.82 | 50.38 | CN1-23 | INV-2
str-02-05-CN1-23-10 | 51.15 | 88.93 | CN1-23 | INV-2
str-02-05-CN1-23-11 | 43.27 | 81.053 | CN1-23 | INV-2
str-02-05-CN1-23-12 | 51.14 | 88.93 | CN1-23 | INV-2
str-02-05-CN1-24-01 | 88.93 | 51.15 | CN1-24 | INV-2
str-02-05-CN1-24-02 | 81.78 | 44 | CN1-24 | INV-2
str-02-05-CN1-24-03 | 88.93 | 51.15 | CN1-24 | INV-2
str-02-05-CN1-24-04 | 50.38 | 18.82 | CN1-24 | INV-2
str-02-05-CN1-24-05 | 43.23 | 11.68 | CN1-24 | INV-2
str-02-05-CN1-24-06 | 50.38 | 18.82 | CN1-24 | INV-2
str-02-05-CN1-24-07 | 18.82 | 50.38 | CN1-24 | INV-2
str-02-05-CN1-24-08 | 10.95 | 42.5 | CN1-24 | INV-2
str-02-05-CN1-24-09 | 18.82 | 50.38 | CN1-24 | INV-2
str-02-05-CN1-24-10 | 51.15 | 88.93 | CN1-24 | INV-2
str-02-05-CN1-24-11 | 43.27 | 81.053 | CN1-24 | INV-2
str-02-05-CN1-24-12 | 51.14 | 88.93 | CN1-24 | INV-2
str-02-05-CN1-25-01 | 88.93 | 51.15 | CN1-25 | INV-2
str-02-05-CN1-25-02 | 81.78 | 44 | CN1-25 | INV-2
str-02-05-CN1-25-03 | 88.93 | 51.15 | CN1-25 | INV-2
str-02-05-CN1-25-04 | 50.38 | 18.82 | CN1-25 | INV-2
str-02-05-CN1-25-05 | 43.23 | 11.68 | CN1-25 | INV-2
str-02-05-CN1-25-06 | 50.38 | 18.82 | CN1-25 | INV-2
str-02-05-CN1-25-07 | 18.82 | 50.38 | CN1-25 | INV-2
str-02-05-CN1-25-08 | 10.95 | 42.5 | CN1-25 | INV-2
str-02-05-CN1-25-09 | 18.82 | 50.38 | CN1-25 | INV-2
str-02-05-CN1-25-10 | 51.15 | 88.93 | CN1-25 | INV-2
str-02-05-CN1-25-11 | 43.27 | 81.053 | CN1-25 | INV-2
str-02-05-CN1-25-12 | 51.14 | 88.93 | CN1-25 | INV-2
str-02-05-CN1-26-01 | 25.97 | 57.53 | CN1-26 | INV-2
str-02-05-CN1-26-02 | 18.81 | 50.37 | CN1-26 | INV-2
str-02-05-CN1-26-03 | 10.97 | 42.52 | CN1-26 | INV-2
str-02-05-CN1-26-04 | 18.83 | 50.38 | CN1-26 | INV-2
str-02-05-CN1-26-05 | 25.98 | 57.53 | CN1-26 | INV-2
str-02-05-CN1-26-06 | 33.12 | 64.68 | CN1-26 | INV-2
str-02-05-CN1-26-07 | 58.3 | 96.08 | CN1-26 | INV-2
str-02-05-CN1-26-08 | 51.13 | 88.92 | CN1-26 | INV-2
str-02-05-CN1-26-09 | 43.29 | 81.07 | CN1-26 | INV-2
str-02-05-CN1-26-10 | 51.13 | 88.92 | CN1-26 | INV-2
str-02-05-CN1-26-11 | 58.3 | 96.07 | CN1-26 | INV-2
str-02-05-CN1-26-12 | 65.44 | 103.23 | CN1-26 | INV-2
str-02-06-CN1-27-01 | 88.93 | 51.15 | CN1-27 | INV-2
str-02-06-CN1-27-02 | 81.78 | 44 | CN1-27 | INV-2
str-02-06-CN1-27-03 | 88.93 | 51.15 | CN1-27 | INV-2
str-02-06-CN1-27-04 | 50.38 | 18.82 | CN1-27 | INV-2
str-02-06-CN1-27-05 | 43.23 | 11.68 | CN1-27 | INV-2
str-02-06-CN1-27-06 | 50.38 | 18.82 | CN1-27 | INV-2
str-02-06-CN1-27-07 | 18.82 | 50.38 | CN1-27 | INV-2
str-02-06-CN1-27-08 | 10.95 | 42.5 | CN1-27 | INV-2
str-02-06-CN1-27-09 | 18.82 | 50.38 | CN1-27 | INV-2
str-02-06-CN1-27-10 | 51.15 | 88.93 | CN1-27 | INV-2
str-02-06-CN1-27-11 | 43.27 | 81.053 | CN1-27 | INV-2
str-02-06-CN1-27-12 | 51.14 | 88.93 | CN1-27 | INV-2
str-02-06-CN1-28-01 | 88.93 | 51.15 | CN1-28 | INV-2
str-02-06-CN1-28-02 | 81.78 | 44 | CN1-28 | INV-2
str-02-06-CN1-28-03 | 88.93 | 51.15 | CN1-28 | INV-2
str-02-06-CN1-28-04 | 50.38 | 18.82 | CN1-28 | INV-2
str-02-06-CN1-28-05 | 43.23 | 11.68 | CN1-28 | INV-2
str-02-06-CN1-28-06 | 50.38 | 18.82 | CN1-28 | INV-2
str-02-06-CN1-28-07 | 18.82 | 50.38 | CN1-28 | INV-2
str-02-06-CN1-28-08 | 10.95 | 42.5 | CN1-28 | INV-2
str-02-06-CN1-28-09 | 18.82 | 50.38 | CN1-28 | INV-2
str-02-06-CN1-28-10 | 51.15 | 88.93 | CN1-28 | INV-2
str-02-06-CN1-28-11 | 43.27 | 81.053 | CN1-28 | INV-2
str-02-06-CN1-28-12 | 51.14 | 88.93 | CN1-28 | INV-2
str-02-06-CN1-29-01 | 88.93 | 51.15 | CN1-29 | INV-2
str-02-06-CN1-29-02 | 81.78 | 44 | CN1-29 | INV-2
str-02-06-CN1-29-03 | 50.38 | 18.82 | CN1-29 | INV-2
str-02-06-CN1-29-04 | 43.23 | 11.68 | CN1-29 | INV-2
str-02-06-CN1-29-05 | 15.42 | 50.37 | CN1-29 | INV-2
str-02-06-CN1-29-06 | 7.57 | 42.52 | CN1-29 | INV-2
str-02-06-CN1-29-07 | 51.13 | 88.92 | CN1-29 | INV-2
str-02-06-CN1-29-08 | 43.27 | 81.06 | CN1-29 | INV-2
str-02-06-CN1-29-09 | 89.69 | 127.47 | CN1-29 | INV-2
str-02-06-CN1-29-10 | 81.82 | 119.62 | CN1-29 | INV-2
str-02-06-CN1-30-01 | 81.78 | 44 | CN1-30 | INV-2
str-02-06-CN1-30-02 | 43.23 | 11.68 | CN1-30 | INV-2
str-02-06-CN1-30-03 | 7.57 | 42.52 | CN1-30 | INV-2
str-02-06-CN1-30-04 | 18.82 | 50.38 | CN1-30 | INV-2
str-02-06-CN1-30-05 | 25.98 | 57.53 | CN1-30 | INV-2
str-02-06-CN1-30-06 | 33.12 | 64.68 | CN1-30 | INV-2
str-02-06-CN1-30-07 | 43.27 | 81.06 | CN1-30 | INV-2
str-02-06-CN1-30-08 | 51.13 | 88.92 | CN1-30 | INV-2
str-02-06-CN1-30-09 | 58.3 | 96.07 | CN1-30 | INV-2
str-02-06-CN1-30-10 | 65.44 | 103.23 | CN1-30 | INV-2
str-02-06-CN1-30-11 | 81.82 | 119.62 | CN1-30 | INV-2
str-02-06-CN1-31-01 | 25.97 | 57.53 | CN1-31 | INV-2
str-02-06-CN1-31-02 | 18.81 | 50.37 | CN1-31 | INV-2
str-02-06-CN1-31-03 | 10.97 | 42.52 | CN1-31 | INV-2
str-02-06-CN1-31-04 | 18.83 | 50.38 | CN1-31 | INV-2
str-02-06-CN1-31-05 | 25.98 | 57.53 | CN1-31 | INV-2
str-02-06-CN1-31-06 | 33.12 | 64.68 | CN1-31 | INV-2
str-02-06-CN1-31-07 | 58.3 | 96.08 | CN1-31 | INV-2
str-02-06-CN1-31-08 | 51.13 | 88.92 | CN1-31 | INV-2
str-02-06-CN1-31-09 | 43.29 | 81.07 | CN1-31 | INV-2
str-02-06-CN1-31-10 | 51.13 | 88.92 | CN1-31 | INV-2
str-02-06-CN1-31-11 | 58.3 | 96.07 | CN1-31 | INV-2
str-02-06-CN1-31-12 | 65.44 | 103.23 | CN1-31 | INV-2
str-02-07-CN1-32-01 | 10.97 | 42.52 | CN1-32 | INV-2
str-02-07-CN1-32-02 | 18.83 | 51.14 | CN1-32 | INV-2
str-02-07-CN1-32-03 | 22.57 | 57.52 | CN1-32 | INV-2
str-02-07-CN1-32-04 | 43.29 | 81.07 | CN1-32 | INV-2
str-02-07-CN1-32-05 | 51.14 | 88.92 | CN1-32 | INV-2
str-02-07-CN1-32-06 | 58.28 | 96.07 | CN1-32 | INV-2
str-02-07-CN1-32-07 | 96.84 | 134.62 | CN1-32 | INV-2
str-02-07-CN1-33-01 | 7.55 | 42.5 | CN1-33 | INV-2
str-02-07-CN1-33-02 | 15.16 | 50.11 | CN1-33 | INV-2
str-02-07-CN1-33-03 | 22.64 | 57.58 | CN1-33 | INV-2
str-02-07-CN1-33-04 | 29.35 | 64.3 | CN1-33 | INV-2
str-02-07-CN1-33-05 | 43.27 | 81.05 | CN1-33 | INV-2
str-02-07-CN1-33-06 | 52.82 | 88.67 | CN1-33 | INV-2
str-02-07-CN1-33-07 | 58.36 | 96.14 | CN1-33 | INV-2
str-02-07-CN1-33-08 | 65.07 | 102.85 | CN1-33 | INV-2
str-02-07-CN1-33-09 | 81.82 | 119.6 | CN1-33 | INV-2
str-02-07-CN1-33-10 | 89.43 | 127.22 | CN1-33 | INV-2
str-02-07-CN1-33-11 | 96.91 | 134.69 | CN1-33 | INV-2
str-02-07-CN1-33-12 | 103.62 | 141.4 | CN1-33 | INV-2
str-02-07-CN1-34-01 | 7.57 | 42.52 | CN1-34 | INV-2
str-02-07-CN1-34-02 | 15.46 | 50.41 | CN1-34 | INV-2
str-02-07-CN1-34-03 | 22.65 | 57.6 | CN1-34 | INV-2
str-02-07-CN1-34-04 | 29.86 | 64.8 | CN1-34 | INV-2
str-02-07-CN1-34-05 | 73.29 | 81.07 | CN1-34 | INV-2
str-02-07-CN1-34-06 | 51.18 | 88.96 | CN1-34 | INV-2
str-02-07-CN1-34-07 | 58.37 | 96.15 | CN1-34 | INV-2
str-02-07-CN1-34-08 | 65.56 | 103.36 | CN1-34 | INV-2
str-02-07-CN1-34-09 | 81.84 | 119.62 | CN1-34 | INV-2
str-02-07-CN1-34-10 | 89.73 | 127.51 | CN1-34 | INV-2
str-02-07-CN1-34-11 | 96.92 | 134.71 | CN1-34 | INV-2
str-02-07-CN1-34-12 | 104.12 | 141.9 | CN1-34 | INV-2
str-02-07-CN1-35-01 | 7.57 | 42.52 | CN1-35 | INV-2
str-02-07-CN1-35-02 | 15.46 | 50.41 | CN1-35 | INV-2
str-02-07-CN1-35-03 | 22.65 | 57.6 | CN1-35 | INV-2
str-02-07-CN1-35-04 | 29.86 | 64.8 | CN1-35 | INV-2
str-02-07-CN1-35-05 | 73.29 | 81.07 | CN1-35 | INV-2
str-02-07-CN1-35-06 | 51.18 | 88.96 | CN1-35 | INV-2
str-02-07-CN1-35-07 | 58.37 | 96.15 | CN1-35 | INV-2
str-02-07-CN1-35-08 | 65.56 | 103.36 | CN1-35 | INV-2
str-02-07-CN1-35-09 | 81.84 | 119.62 | CN1-35 | INV-2
str-02-07-CN1-35-10 | 89.73 | 127.51 | CN1-35 | INV-2
str-02-07-CN1-35-11 | 96.92 | 134.71 | CN1-35 | INV-2
str-02-07-CN1-35-12 | 104.12 | 141.9 | CN1-35 | INV-2
str-02-07-CN1-36-01 | 7.57 | 42.52 | CN1-36 | INV-2
str-02-07-CN1-36-02 | 15.46 | 50.41 | CN1-36 | INV-2
str-02-07-CN1-36-03 | 22.65 | 57.6 | CN1-36 | INV-2
str-02-07-CN1-36-04 | 29.86 | 64.8 | CN1-36 | INV-2
str-02-07-CN1-36-05 | 73.29 | 81.07 | CN1-36 | INV-2
str-02-07-CN1-36-06 | 51.18 | 88.96 | CN1-36 | INV-2
str-02-07-CN1-36-07 | 58.37 | 96.15 | CN1-36 | INV-2
str-02-07-CN1-36-08 | 65.56 | 103.36 | CN1-36 | INV-2
str-02-07-CN1-36-09 | 81.84 | 119.62 | CN1-36 | INV-2
str-02-07-CN1-36-10 | 89.73 | 127.51 | CN1-36 | INV-2
str-02-07-CN1-36-11 | 96.92 | 134.71 | CN1-36 | INV-2
str-02-07-CN1-36-12 | 104.12 | 141.9 | CN1-36 | INV-2
str-02-07-CN1-37-01 | 7.57 | 42.52 | CN1-37 | INV-2
str-02-07-CN1-37-02 | 15.46 | 50.41 | CN1-37 | INV-2
str-02-07-CN1-37-03 | 22.65 | 57.6 | CN1-37 | INV-2
str-02-07-CN1-37-04 | 29.86 | 64.8 | CN1-37 | INV-2
str-02-07-CN1-37-05 | 73.29 | 81.07 | CN1-37 | INV-2
str-02-07-CN1-37-06 | 51.18 | 88.96 | CN1-37 | INV-2
str-02-07-CN1-37-07 | 58.37 | 96.15 | CN1-37 | INV-2
str-02-07-CN1-37-08 | 65.56 | 103.36 | CN1-37 | INV-2
str-02-07-CN1-37-09 | 81.84 | 119.62 | CN1-37 | INV-2
str-02-07-CN1-37-10 | 89.73 | 127.51 | CN1-37 | INV-2
str-02-07-CN1-37-11 | 96.92 | 134.71 | CN1-37 | INV-2
str-02-07-CN1-37-12 | 104.12 | 141.9 | CN1-37 | INV-2
str-02-08-CN1-38-01 | 7.57 | 42.52 | CN1-38 | INV-2
str-02-08-CN1-38-02 | 15.46 | 50.41 | CN1-38 | INV-2
str-02-08-CN1-38-03 | 73.29 | 81.07 | CN1-38 | INV-2
str-02-08-CN1-38-04 | 51.18 | 88.96 | CN1-38 | INV-2
str-02-08-CN1-38-05 | 81.84 | 119.62 | CN1-38 | INV-2
str-02-08-CN1-38-06 | 89.73 | 127.51 | CN1-38 | INV-2
str-02-08-CN1-39-01 | 7.57 | 42.52 | CN1-39 | INV-2
str-02-08-CN1-39-02 | 15.46 | 50.41 | CN1-39 | INV-2
str-02-08-CN1-39-03 | 22.65 | 57.6 | CN1-39 | INV-2
str-02-08-CN1-39-04 | 29.86 | 64.8 | CN1-39 | INV-2
str-02-08-CN1-39-05 | 73.29 | 81.07 | CN1-39 | INV-2
str-02-08-CN1-39-06 | 51.18 | 88.96 | CN1-39 | INV-2
str-02-08-CN1-39-07 | 58.37 | 96.15 | CN1-39 | INV-2
str-02-08-CN1-39-08 | 65.56 | 103.36 | CN1-39 | INV-2
str-02-08-CN1-39-09 | 81.84 | 119.62 | CN1-39 | INV-2
str-02-08-CN1-39-10 | 89.73 | 127.51 | CN1-39 | INV-2
str-02-08-CN1-39-11 | 96.92 | 134.71 | CN1-39 | INV-2
str-02-08-CN1-39-12 | 104.12 | 141.9 | CN1-39 | INV-2
str-02-08-CN1-40-01 | 7.57 | 42.52 | CN1-40 | INV-2
str-02-08-CN1-40-02 | 15.46 | 50.41 | CN1-40 | INV-2
str-02-08-CN1-40-03 | 22.65 | 57.6 | CN1-40 | INV-2
str-02-08-CN1-40-04 | 29.86 | 64.8 | CN1-40 | INV-2
str-02-08-CN1-40-05 | 73.29 | 81.07 | CN1-40 | INV-2
str-02-08-CN1-40-06 | 51.18 | 88.96 | CN1-40 | INV-2
str-02-08-CN1-40-07 | 58.37 | 96.15 | CN1-40 | INV-2
str-02-08-CN1-40-08 | 65.56 | 103.36 | CN1-40 | INV-2
str-02-08-CN1-40-09 | 81.84 | 119.62 | CN1-40 | INV-2
str-02-08-CN1-40-10 | 89.73 | 127.51 | CN1-40 | INV-2
str-02-08-CN1-40-11 | 96.92 | 134.71 | CN1-40 | INV-2
str-02-08-CN1-40-12 | 104.12 | 141.9 | CN1-40 | INV-2
str-02-08-CN1-41-01 | 7.57 | 42.52 | CN1-41 | INV-2
str-02-08-CN1-41-02 | 15.46 | 50.41 | CN1-41 | INV-2
str-02-08-CN1-41-03 | 22.65 | 57.6 | CN1-41 | INV-2
str-02-08-CN1-41-04 | 29.86 | 64.8 | CN1-41 | INV-2
str-02-08-CN1-41-05 | 73.29 | 81.07 | CN1-41 | INV-2
str-02-08-CN1-41-06 | 51.18 | 88.96 | CN1-41 | INV-2
str-02-08-CN1-41-07 | 58.37 | 96.15 | CN1-41 | INV-2
str-02-08-CN1-41-08 | 65.56 | 103.36 | CN1-41 | INV-2
str-02-08-CN1-41-09 | 81.84 | 119.62 | CN1-41 | INV-2
str-02-08-CN1-41-10 | 89.73 | 127.51 | CN1-41 | INV-2
str-02-08-CN1-41-11 | 96.92 | 134.71 | CN1-41 | INV-2
str-02-08-CN1-41-12 | 104.12 | 141.9 | CN1-41 | INV-2
str-02-08-CN1-42-01 | 7.57 | 42.52 | CN1-42 | INV-2
str-02-08-CN1-42-02 | 15.46 | 50.41 | CN1-42 | INV-2
str-02-08-CN1-42-03 | 22.65 | 57.6 | CN1-42 | INV-2
str-02-08-CN1-42-04 | 29.86 | 64.8 | CN1-42 | INV-2
str-02-08-CN1-42-05 | 73.29 | 81.07 | CN1-42 | INV-2
str-02-08-CN1-42-06 | 51.18 | 88.96 | CN1-42 | INV-2
str-02-08-CN1-42-07 | 58.37 | 96.15 | CN1-42 | INV-2
str-02-08-CN1-42-08 | 65.56 | 103.36 | CN1-42 | INV-2
str-02-08-CN1-42-09 | 81.84 | 119.62 | CN1-42 | INV-2
str-02-08-CN1-42-10 | 89.73 | 127.51 | CN1-42 | INV-2
str-02-08-CN1-42-11 | 96.92 | 134.71 | CN1-42 | INV-2
str-02-08-CN1-42-12 | 104.12 | 141.9 | CN1-42 | INV-2
str-02-08-CN1-43-01 | 7.57 | 42.52 | CN1-43 | INV-2
str-02-08-CN1-43-02 | 15.46 | 50.41 | CN1-43 | INV-2
str-02-08-CN1-43-03 | 22.65 | 57.6 | CN1-43 | INV-2
str-02-08-CN1-43-04 | 29.86 | 64.8 | CN1-43 | INV-2
str-02-08-CN1-43-05 | 73.29 | 81.07 | CN1-43 | INV-2
str-02-08-CN1-43-06 | 51.18 | 88.96 | CN1-43 | INV-2
str-02-08-CN1-43-07 | 58.37 | 96.15 | CN1-43 | INV-2
str-02-08-CN1-43-08 | 65.56 | 103.36 | CN1-43 | INV-2
str-02-08-CN1-43-09 | 81.84 | 119.62 | CN1-43 | INV-2
str-02-08-CN1-43-10 | 89.73 | 127.51 | CN1-43 | INV-2
str-02-08-CN1-43-11 | 96.92 | 134.71 | CN1-43 | INV-2
str-02-08-CN1-43-12 | 104.12 | 141.9 | CN1-43 | INV-2

## dc_cn1_circuits
circuit_id | length_pos_m | length_neg_m | inverter_id
cn1-1 | 484.218 | 484.218 | INV-1
cn1-2 | 462.778 | 462.778 | INV-1
cn1-3 | 441.328 | 441.328 | INV-1
cn1-4 | 419.878 | 419.878 | INV-1
cn1-5 | 398.438 | 398.438 | INV-1
cn1-6 | 376.278 | 376.278 | INV-1
cn1-7 | 354.838 | 354.838 | INV-1
cn1-8 | 333.388 | 333.388 | INV-1
cn1-9 | 311.938 | 311.938 | INV-1
cn1-10 | 290.498 | 290.498 | INV-1
cn1-11 | 268.348 | 268.348 | INV-1
cn1-12 | 246.898 | 246.898 | INV-1
cn1-13 | 225.448 | 225.448 | INV-1
cn1-14 | 204.008 | 204.008 | INV-1
cn1-15 | 182.558 | 182.558 | INV-1
cn1-16 | 378.898 | 378.898 | INV-1
cn1-17 | 350.308 | 350.308 | INV-1
cn1-18 | 321.708 | 321.708 | INV-1
cn1-19 | 293.118 | 293.118 | INV-1
cn1-20 | 264.518 | 264.518 | INV-1
cn1-21 | 241.228 | 241.228 | INV-1
cn1-22 | 212.628 | 212.628 | INV-1
cn1-23 | 184.038 | 184.038 | INV-1
cn1-24 | 155.438 | 155.438 | INV-1
cn1-25 | 126.848 | 126.848 | INV-1
cn1-26 | 98.248 | 98.248 | INV-1
cn1-27 | 397.308 | 397.308 | INV-1
cn1-28 | 369.388 | 369.388 | INV-1
cn1-29 | 341.468 | 341.468 | INV-1
cn1-30 | 313.538 | 313.538 | INV-1
cn1-31 | 285.638 | 285.638 | INV-1
cn1-32 | 257.008 | 257.008 | INV-1
cn1-33 | 229.088 | 229.088 | INV-1
cn1-34 | 201.178 | 201.178 | INV-1
cn1-35 | 173.258 | 173.258 | INV-1
cn1-36 | 145.338 | 145.338 | INV-1
cn1-37 | 124.398 | 124.398 | INV-1
cn1-38 | 608.548 | 608.548 | INV-1
cn1-39 | 566.838 | 566.838 | INV-1
cn1-40 | 524.798 | 524.798 | INV-1
cn1-41 | 482.918 | 482.918 | INV-1
cn1-42 | 441.041 | 441.041 | INV-1
cn1-1 | 405.538 | 405.538 | INV-2
cn1-2 | 384.058 | 384.058 | INV-2
cn1-3 | 362.618 | 362.618 | INV-2
cn1-4 | 341.168 | 341.168 | INV-2
cn1-5 | 206.758 | 206.758 | INV-2
cn1-6 | 193.158 | 193.158 | INV-2
cn1-7 | 171.718 | 171.718 | INV-2
cn1-8 | 148.388 | 148.388 | INV-2
cn1-9 | 134.068 | 134.068 | INV-2
cn1-10 | 155.648 | 155.648 | INV-2
cn1-11 | 177.228 | 177.228 | INV-2
cn1-12 | 204.108 | 204.108 | INV-2
cn1-13 | 225.688 | 225.688 | INV-2
cn1-14 | 247.268 | 247.268 | INV-2
cn1-15 | 268.848 | 268.848 | INV-2
cn1-16 | 290.418 | 290.418 | INV-2
cn1-17 | 312.708 | 312.708 | INV-2
cn1-18 | 334.288 | 334.288 | INV-2
cn1-19 | 355.868 | 355.868 | INV-2
cn1-20 | 377.448 | 377.448 | INV-2
cn1-21 | 399.028 | 399.028 | INV-2
cn1-22 | 370.908 | 370.908 | INV-2
cn1-23 | 349.478 | 349.478 | INV-2
cn1-24 | 328.038 | 328.038 | INV-2
cn1-25 | 526.318 | 526.318 | INV-2
cn1-26 | 429.108 | 429.108 | INV-2
cn1-27 | 307.318 | 307.318 | INV-2
cn1-28 | 285.828 | 285.828 | INV-2
cn1-29 | 216.068 | 216.068 | INV-2
cn1-30 | 266.358 | 266.358 | INV-2
cn1-31 | 386.938 | 386.938 | INV-2
cn1-32 | 90.768 | 90.768 | INV-2
cn1-33 | 69.138 | 69.138 | INV-2
cn1-34 | 51.818 | 51.818 | INV-2
cn1-35 | 80.588 | 80.588 | INV-2
cn1-36 | 109.368 | 109.368 | INV-2
cn1-37 | 138.138 | 138.138 | INV-2
cn1-38 | 166.198 | 166.198 | INV-2
cn1-39 | 180.588 | 180.588 | INV-2
cn1-40 | 209.358 | 209.358 | INV-2
cn1-41 | 238.128 | 238.128 | INV-2
cn1-42 | 266.898 | 266.898 | INV-2
cn1-43 | 295.678 | 295.678 | INV-2
Note on D1: Carlos Alberto: Se inserto columna para identificar la unidad inversora correspondiente a la CN1

## ac_circuits
circuit_id | length_pos_m | length_neg_m | phases | section_mm2

## mv_circuits
circuit_id | length_m | phases | section_mm2 | section_mm2
MV-1 | 125 | 3 | 70
MV-2 | 140 | 3 | 95